## Longues
Bobines à air longues
Bobine à une seule couche |  |  |  | d/l ; l/h | k1 | km
Nombre total de spires de la bobine | 20 | N |  | 0.1 | 0.96
Diamètre entre les centres des conducteurs (mm) | 11 | d |  | 0.2 | 0.925
Longueur de la bobine (mm) | 24 | l |  | 0.3 | 0.88
Inductance (mH) | 0.0016637 | L |  | 0.4 | 0.85
|  |  |  | 0.5 | 0.825
Bobine à plusieurs couches |  |  |  | 0.6 | 0.78
Epaisseur du bobinage (mm) | 10 | h |  | 0.7 | 0.76
Inductance (mH) | -3.4625e-06 | L |  | 0.8 | 0.73
|  |  |  | 0.9 | 0.72
|  |  |  | 1 | 0.7 | 0.7
|  |  |  | 2 | 0.525 | 0.82
|  |  |  | 3 | 0.425 | 0.875
|  |  |  | 4 | 0.37 | 0.9
|  |  |  | 5 | 0.32 | 0.925
(d'après Infocarte Elektor n°169) |  |  |  | 6 | 0.28 | 0.935
|  |  |  | 7 | 0.26 | 0.95
|  |  |  | 8 | 0.23 | 0.96
|  |  |  | 9 | 0.22 | 0.97
|  |  |  | 10 | 0.2 | 0.975
|  |  |  | 20 | 0.125 | 1
|  |  |  | 30 | 0.09 | 1.2
|  |  |  | 40 | 0.075
|  |  |  | 50 | 0.06
|  |  |  | 60 | 0.055
|  |  |  | 70 | 0.05
|  |  |  | 80 | 0.04
|  |  |  | 90 | 0.036
|  |  |  | 100 | 0.03
Détermination des facteurs de correction
[5 empty] | k1 | km
|  |  | 4 | 0.4 | 0.85
|  |  | 5 | 0.5 | 0.825
|  |  | Interpolation linéaire | 0.58333 | 0.83542
|  |  | 11 | 2 |  | 0.82
|  |  | 12 | 3 |  | 0.875
|  |  | Interpolation linéaire | 0.4 |  | 0.842
d
l
d
h
l

## Courtes
Bobines à air courtes
[5 empty] | h/l ; l/h | y1 | y2 | y3
Nombre total de spires de la bobine | 132 | N |  |  | 0 | 0.5 | 0.125 | 0.6
Diamètre intérieur de la bobine (mm) | 32 | d |  |  | 0.1 | 0.6 | 0.13 | 0.6
Longueur de la bobine (mm) | 14.5 | l |  |  | 0.2 | 0.67 | 0.15 | 0.62
Diamètre du fil sans isolant (mm) | 1.2 | f |  |  | 0.3 | 0.725 | 0.19 | 0.63
Facultatif Diamètre du fil avec isolant (mm) |  | D |  |  | 0.4 | 0.77 | 0.24 | 0.65
Diamètre estimé du fil avec isolant (mm) | 1.2554 | D | (par défaut si valeur ci-dessus absente) |  | 0.5 | 0.8 | 0.31 | 0.675
Résultats |  |  |  |  | 0.6 | 0.82 | 0.38 | 0.7
Epaisseur de la bobine (mm) | 15.1 | h |  |  | 0.7 | 0.83 | 0.475 | 0.725
Longueur approximative de fil nécessaire (m) | 19.6 |  |  |  | 0.8 | 0.84 | 0.575 | 0.76
Inductance (mH) | 1.2544 | L | Cas avec précison acceptable |  | 0.9 | 0.85 | 0.69 | 0.78
[5 empty] | 1 | 0.85 | 0.82 | 0.82
Détermination des facteurs de correction
|  |  |  | h/l ou l/h | 0.96026
(d'après Infocarte Elektor n°176) |  |  |  | 10 | 0.9 | 0.85 | 0.69 | 0.78
|  |  |  | 11 | 1 | 0.85 | 0.82 | 0.82
|  |  |  | Interpolation linéaire | 0.60265 | 0.85 | 0.76834 | 0.80411
[6 empty] | y1 | y2 | y3
|  |  |  | Calculs intermédiaires | 0.51579 | 2.2326 | 1.0161 | 2.1972
|  |  |  | Pour l>=h | 1.1506
|  |  |  | Pour l<=h | 1.1512
Correction si épaisseur de l'isolant non négligeable
|  |  |  | Correction | 0.10323
Calcul pour déterminer si la précision est acceptable
|  |  |  | 1 |  | 20.9347 | 14.5 | 23.55
l
h
d

## Imprimées
Bobines imprimées carrées
Nombre de spires | 2.5 | N
Longueur du côté de la dernière spire (mm) | 20 | D
Longueur du côté de la première spire (mm) | 7 | d
Inductance (µH) | 1.43 | L
(d'après Aide-mémoire Electronique - R.Besson - Masson)
D
d